## Sheet1
Card Number	CONNECTOR PIN	AF	uC Pin	Alternate Pin	Alternate Pin 2	COMMENT
0	1	+24V	-	-	-	-
0	2	+24V	-	-	-	-
0	3	+5V	-	-	-	-
0	4	+5V	-	-	-	-
0	5	+3.3V	-	-	-	-
0	6	+3.3V	-	-	-	-
0	7	GND	-	-	-	-
0	8	GND	-	-	-	-
0	9	I2C1_SCL	PB8	PB6	-	COMMON BUS
0	10	I2C1_SDA	PB9	PB7	-	COMMON BUS
0	11	ADD0	-	-	-	-
0	12	ADD1	-	-	-	-
0	13	ADD2	-	-	-	-
0	14	CARD0_EN				GPIO
0	15	CARD0_STATUS				INTERRUPTABLE
0	16	USART1_TX	PB6	PA9	-	-
0	17	USART1_RX	PB7	PA10	-	-
0	18	USART1_CTS	PA11	-	-	-
0	19	USART1_RTS	PA12	-	-	-
0	20	CARD0_SENSE_POS	-	-	-	+3V3
0	21	GND	-	-	-	-
0	22	GND	-	-	-	-
0	23	+24V	-	-	-	-
0	24	+24V	-	-	-	-
0	25	+5V	-	-	-	-
0	26	+5V	-	-	-	-
0	27	+3.3V	-	-	-	-
0	28	+3.3V	-	-	-	-
0	29	GND	-	-	-	-
0	30	GND	-	-	-	-
0	31	SPI2_SCK	PI1	PB10	PB13	COMMON BUS
0	32	SPI2_MISO	PI2	PC2	PB14	COMMON BUS
0	33	SPI2_MOSI	PI3	PC3	PB15	COMMON BUS
0	34	CARD0_CS				GPIO
0	35	TIM1_CH1	PA8	-	-	-
0	36	TIM1_CH1N	PA7	PE8	PB13	-
0	37	TIM3_CH1	PC6	PB4	PA6	-
0	38	TIM2_CH1	PA5	PA0	PA15	-
0	39	TIM9_CH1	PA2	PE5	-	-
0	40	CARD0_GPIO0				GPIO
0	41	CARD0_GPIO1				GPIO
0	42	CARD0_SENSE_NEG				GPIO
0	43	GND	-	-	-	-
0	44	GND	-	-	-	-
1	1	+24V	-	-	-	-
1	2	+24V	-	-	-	-
1	3	+5V	-	-	-	-
1	4	+5V	-	-	-	-
1	5	+3.3V	-	-	-	-
1	6	+3.3V	-	-	-	-
1	7	GND	-	-	-	-
1	8	GND	-	-	-	-
1	9	I2C1_SCL	PB8	PB6	-	COMMON BUS
1	10	I2C1_SDA	PB9	PB7	-	COMMON BUS
1	11	ADD0	-	-	-	-
1	12	ADD1	-	-	-	-
1	13	ADD2	-	-	-	-
1	14	CARD1_EN				GPIO
1	15	CARD1_STATUS				INTERRUPTABLE
1	16	USART6_TX	PG14	PC6	-	-
1	17	USART6_RX	PG9	PC7	-	-
1	18	USART6_CTS	PG13	PG15	-	-
1	19	USART6_RTS	PG8	PG12	-	-
1	20	CARD1_SENSE_POS	-	-	-	+3V3
1	21	GND	-	-	-	-
1	22	GND	-	-	-	-
1	23	+24V	-	-	-	-
1	24	+24V	-	-	-	-
1	25	+5V	-	-	-	-
1	26	+5V	-	-	-	-
1	27	+3.3V	-	-	-	-
1	28	+3.3V	-	-	-	-
1	29	GND	-	-	-	-
1	30	GND	-	-	-	-
1	31	SPI2_SCK	PI1	PB10	PB13	COMMON BUS
1	32	SPI2_MISO	PI2	PC2	PB14	COMMON BUS
1	33	SPI2_MOSI	PI3	PC3	PB15	COMMON BUS
1	34	CARD1_CS				GPIO
1	35	TIM1_CH2	PE11	PA9	-	-
1	36	TIM1_CH2N	PB0	PE10	PB14	-
1	37	TIM3_CH2	PA7	PC7	PB5	-
1	38	TIM2_CH2	PA1	PB3	-	-
1	39	TIM9_CH2	PE6	PA3	-	-
1	40	CARD1_GPIO0				GPIO
1	41	CARD1_GPIO1				GPIO
1	42	CARD1_SENSE_NEG				GPIO
1	43	GND	-	-	-	-
1	44	GND	-	-	-	-
2	1	+24V	-	-	-	-
2	2	+24V	-	-	-	-
2	3	+5V	-	-	-	-
2	4	+5V	-	-	-	-
2	5	+3.3V	-	-	-	-
2	6	+3.3V	-	-	-	-
2	7	GND	-	-	-	-
2	8	GND	-	-	-	-
2	9	I2C1_SCL	PB8	PB6	-	COMMON BUS
2	10	I2C1_SDA	PB9	PB7	-	COMMON BUS
2	11	ADD0	-	-	-	-
2	12	ADD1	-	-	-	-
2	13	ADD2	-	-	-	-
2	14	CARD2_EN				GPIO
2	15	CARD2_STATUS				INTERRUPTABLE
2	16	USART3_TX	PD8	PB10	PC10	-
2	17	USART3_RX	PB11	PD9	PC11	-
2	18	USART3_CTS	PB13	PD11	-	-
2	19	USART3_RTS	PB14	PD12	-	-
2	20	CARD2_SENSE_POS	-	-	-	+3V3
2	21	GND	-	-	-	-
2	22	GND	-	-	-	-
2	23	+24V	-	-	-	-
2	24	+24V	-	-	-	-
2	25	+5V	-	-	-	-
2	26	+5V	-	-	-	-
2	27	+3.3V	-	-	-	-
2	28	+3.3V	-	-	-	-
2	29	GND	-	-	-	-
2	30	GND	-	-	-	-
2	31	SPI2_SCK	PI1	PB10	PB13	COMMON BUS
2	32	SPI2_MISO	PI2	PC2	PB14	COMMON BUS
2	33	SPI2_MOSI	PI3	PC3	PB15	COMMON BUS
2	34	CARD2_CS				GPIO
2	35	TIM1_CH3	PE13	PA10	-	-
2	36	TIM1_CH3N	PB1	PE12	PB15	-
2	37	TIM3_CH3	PB0	PC8	-	-
2	38	TIM2_CH3	PA2	PB10	-	-
2	39	TIM10_CH1	PF6	PB8	-	-
2	40	CARD2_GPIO0				GPIO
2	41	CARD2_GPIO1				GPIO
2	42	CARD2_SENSE_NEG				GPIO
2	43	GND	-	-	-	-
2	44	GND	-	-	-	-
3	1	+24V	-	-	-	-
3	2	+24V	-	-	-	-
3	3	+5V	-	-	-	-
3	4	+5V	-	-	-	-
3	5	+3.3V	-	-	-	-
3	6	+3.3V	-	-	-	-
3	7	GND	-	-	-	-
3	8	GND	-	-	-	-
3	9	I2C1_SCL	PB8	PB6	-	COMMON BUS
3	10	I2C1_SDA	PB9	PB7	-	COMMON BUS
3	11	ADD0	-	-	-	-
3	12	ADD1	-	-	-	-
3	13	ADD2	-	-	-	-
3	14	CARD3_EN				GPIO
3	15	CARD3_STATUS				INTERRUPTABLE
3	16	UART4_TX	PA0	PC10	-	-
3	17	UART4_RX	PA1	PC11	-	-
3	18	CARD3_GPIO3				-
3	19	CARD3_GPIO2				-
3	20	CARD3_SENSE_POS	-	-	-	+3V3
3	21	GND	-	-	-	-
3	22	GND	-	-	-	-
3	23	+24V	-	-	-	-
3	24	+24V	-	-	-	-
3	25	+5V	-	-	-	-
3	26	+5V	-	-	-	-
3	27	+3.3V	-	-	-	-
3	28	+3.3V	-	-	-	-
3	29	GND	-	-	-	-
3	30	GND	-	-	-	-
3	31	SPI2_SCK	PI1	PB10	PB13	COMMON BUS
3	32	SPI2_MISO	PI2	PC2	PB14	COMMON BUS
3	33	SPI2_MOSI	PI3	PC3	PB15	COMMON BUS
3	34	CARD3_CS				GPIO
3	35	TIM1_CH4	PE14	PA11	-	-
3	36	CARD3_GPIO4				-
3	37	TIM3_CH4	PC9	PB1	-	-
3	38	TIM2_CH4	PA3	PB11	-	-
3	39	TIM11_CH1	PF7	PB9	-	-
3	40	CARD3_GPIO0				GPIO
3	41	CARD3_GPIO1				GPIO
3	42	CARD3_SENSE_NEG				GPIO
3	43	GND	-	-	-	-
3	44	GND	-	-	-	-
4	1	+24V	-	-	-	-
4	2	+24V	-	-	-	-
4	3	+5V	-	-	-	-
4	4	+5V	-	-	-	-
4	5	+3.3V	-	-	-	-
4	6	+3.3V	-	-	-	-
4	7	GND	-	-	-	-
4	8	GND	-	-	-	-
4	9	I2C1_SCL	PB8	PB6	-	COMMON BUS
4	10	I2C1_SDA	PB9	PB7	-	COMMON BUS
4	11	ADD0	-	-	-	-
4	12	ADD1	-	-	-	-
4	13	ADD2	-	-	-	-
4	14	CARD4_EN				GPIO
4	15	CARD4_STATUS				INTERRUPTABLE
4	16	CARD4_GPIO5				-
4	17	CARD4_GPIO4				-
4	18	CARD4_GPIO3				-
4	19	CARD4_GPIO2				-
4	20	CARD4_SENSE_POS	-	-	-	+3V3
4	21	GND	-	-	-	-
4	22	GND	-	-	-	-
4	23	+24V	-	-	-	-
4	24	+24V	-	-	-	-
4	25	+5V	-	-	-	-
4	26	+5V	-	-	-	-
4	27	+3.3V	-	-	-	-
4	28	+3.3V	-	-	-	-
4	29	GND	-	-	-	-
4	30	GND	-	-	-	-
4	31	SPI2_SCK	PI1	PB10	PB13	COMMON BUS
4	32	SPI2_MISO	PI2	PC2	PB14	COMMON BUS
4	33	SPI2_MOSI	PI3	PC3	PB15	COMMON BUS
4	34	CARD4_CS				GPIO
4	35	TIM8_CH1	PC6	PI5	-	-
4	36	TIM8_CH1N	PA5	PA7	PH13	-
4	37	TIM5_CH1	PH10	PA0	-	-
4	38	TIM4_CH1	PD12	PB6	-	-
4	39	TIM12_CH1	PH6	PB14	-	-
4	40	CARD4_GPIO0				GPIO
4	41	CARD4_GPIO1				GPIO
4	42	CARD4_SENSE_NEG				GPIO
4	43	GND	-	-	-	-
4	44	GND	-	-	-	-
5	1	+24V	-	-	-	-
5	2	+24V	-	-	-	-
5	3	+5V	-	-	-	-
5	4	+5V	-	-	-	-
5	5	+3.3V	-	-	-	-
5	6	+3.3V	-	-	-	-
5	7	GND	-	-	-	-
5	8	GND	-	-	-	-
5	9	I2C1_SCL	PB8	PB6	-	COMMON BUS
5	10	I2C1_SDA	PB9	PB7	-	COMMON BUS
5	11	ADD0	-	-	-	-
5	12	ADD1	-	-	-	-
5	13	ADD2	-	-	-	-
5	14	CARD5_EN				GPIO
5	15	CARD5_STATUS				INTERRUPTABLE
5	16	CARD5_GPIO5				-
5	17	CARD5_GPIO4				-
5	18	CARD5_GPIO3				-
5	19	CARD5_GPIO2				-
5	20	CARD5_SENSE_POS	-	-	-	+3V3
5	21	GND	-	-	-	-
5	22	GND	-	-	-	-
5	23	+24V	-	-	-	-
5	24	+24V	-	-	-	-
5	25	+5V	-	-	-	-
5	26	+5V	-	-	-	-
5	27	+3.3V	-	-	-	-
5	28	+3.3V	-	-	-	-
5	29	GND	-	-	-	-
5	30	GND	-	-	-	-
5	31	SPI2_SCK	PI1	PB10	PB13	COMMON BUS
5	32	SPI2_MISO	PI2	PC2	PB14	COMMON BUS
5	33	SPI2_MOSI	PI3	PC3	PB15	COMMON BUS
5	34	CARD5_CS				GPIO
5	35	TIM8_CH2	PC7	PI6	-	-
5	36	TIM8_CH2N	PB0	PB14	PH14	-
5	37	TIM5_CH2	PA1	PH11	-	-
5	38	TIM4_CH2	PD13	PB7	-	-
5	39	TIM12_CH2	PH9	PB15	-	-
5	40	CARD5_GPIO0				GPIO
5	41	CARD5_GPIO1				GPIO
5	42	CARD5_SENSE_NEG				GPIO
5	43	GND	-	-	-	-
5	44	GND	-	-	-	-
6	1	+24V	-	-	-	-
6	2	+24V	-	-	-	-
6	3	+5V	-	-	-	-
6	4	+5V	-	-	-	-
6	5	+3.3V	-	-	-	-
6	6	+3.3V	-	-	-	-
6	7	GND	-	-	-	-
6	8	GND	-	-	-	-
6	9	I2C1_SCL	PB8	PB6	-	COMMON BUS
6	10	I2C1_SDA	PB9	PB7	-	COMMON BUS
6	11	ADD0	-	-	-	-
6	12	ADD1	-	-	-	-
6	13	ADD2	-	-	-	-
6	14	CARD6_EN				GPIO
6	15	CARD6_STATUS				INTERRUPTABLE
6	16	CARD6_GPIO5				-
6	17	CARD6_GPIO4				-
6	18	CARD6_GPIO3				-
6	19	CARD6_GPIO2				-
6	20	CARD6_SENSE_POS	-	-	-	+3V3
6	21	GND	-	-	-	-
6	22	GND	-	-	-	-
6	23	+24V	-	-	-	-
6	24	+24V	-	-	-	-
6	25	+5V	-	-	-	-
6	26	+5V	-	-	-	-
6	27	+3.3V	-	-	-	-
6	28	+3.3V	-	-	-	-
6	29	GND	-	-	-	-
6	30	GND	-	-	-	-
6	31	SPI2_SCK	PI1	PB10	PB13	COMMON BUS
6	32	SPI2_MISO	PI2	PC2	PB14	COMMON BUS
6	33	SPI2_MOSI	PI3	PC3	PB15	COMMON BUS
6	34	CARD6_CS				GPIO
6	35	TIM8_CH3	PC8	PI7	-	-
6	36	TIM8_CH3N	PB1	PB15	PH15	-
6	37	TIM5_CH3	PA2	PH12	-	-
6	38	TIM4_CH3	PD14	PB8	-	-
6	39	TIM13_CH1	PF8	PA6	-	-
6	40	CARD6_GPIO0				GPIO
6	41	CARD6_GPIO1				GPIO
6	42	CARD6_SENSE_NEG				GPIO
6	43	GND	-	-	-	-
6	44	GND	-	-	-	-
7	1	+24V	-	-	-	-
7	2	+24V	-	-	-	-
7	3	+5V	-	-	-	-
7	4	+5V	-	-	-	-
7	5	+3.3V	-	-	-	-
7	6	+3.3V	-	-	-	-
7	7	GND	-	-	-	-
7	8	GND	-	-	-	-
7	9	I2C1_SCL	PB8	PB6	-	COMMON BUS
7	10	I2C1_SDA	PB9	PB7	-	COMMON BUS
7	11	ADD0	-	-	-	-
7	12	ADD1	-	-	-	-
7	13	ADD2	-	-	-	-
7	14	CARD7_EN				GPIO
7	15	CARD7_STATUS				INTERRUPTABLE
7	16	CARD7_GPIO5				-
7	17	CARD7_GPIO4				-
7	18	CARD7_GPIO3				-
7	19	CARD7_GPIO2				-
7	20	CARD7_SENSE_POS	-	-	-	+3V3
7	21	GND	-	-	-	-
7	22	GND	-	-	-	-
7	23	+24V	-	-	-	-
7	24	+24V	-	-	-	-
7	25	+5V	-	-	-	-
7	26	+5V	-	-	-	-
7	27	+3.3V	-	-	-	-
7	28	+3.3V	-	-	-	-
7	29	GND	-	-	-	-
7	30	GND	-	-	-	-
7	31	SPI2_SCK	PI1	PB10	PB13	COMMON BUS
7	32	SPI2_MISO	PI2	PC2	PB14	COMMON BUS
7	33	SPI2_MOSI	PI3	PC3	PB15	COMMON BUS
7	34	CARD7_CS				GPIO
7	35	TIM8_CH4	PC9	PI2	-	-
7	36	CARD7_GPIO6				-
7	37	TIM5_CH4	PA3	PI0	-	-
7	38	TIM4_CH4	PD15	PB9	-	-
7	39	TIM14_CH1	PF9	PA7	-	-
7	40	CARD7_GPIO0				GPIO
7	41	CARD7_GPIO1				GPIO
7	42	CARD7_SENSE_NEG				GPIO
7	43	GND	-	-	-	-
7	44	GND	-	-	-	-